## Sheet1
Dry2024 | [7 empty] | mg/L | [14 empty] | mg/L | mg/L | mg/L
StationID | X | Y | zone | Temp | Dissolved_Oxygen | Cond | pH | Na | K | Ca | Mg | F | Cl | HCO3 | NO3 | SO4 | Si | Water Type | Area (km2) | Flowrate (m3/s) | mineral weathering | biomass degradation | TDS | Alk | DO
M01 | 817584 | 1652994 | 47 | 26 | 7 | 507 | 7.4 | 38.82 | 7.65 | 46.92 | 8.07 | 0.19 | 45.62 | 200.39 | 2.73 | 15.6 | 7.78 | Ca-HCO3 | 3420.08 | 0.9223 | 15.17 | 27.35 | 381.55 | 164.36 | 7
M02 | 199802 | 1631988 | 48 | 28.1 | 5.1 | 348 | 7.6 | 39.52 | 10.6 | 10.93 | 5.29 | 0.15 | 49.86 | 80.52 | 4.07 | 13.04 | 10.51 | Na-Cl | 2318.64 | 0.3968 | 15.34 | 12.65 | 235 | 66.04 | 5.1
M03 | 205436 | 1680176 | 48 | 29.9 | 8.2 | 2449 | 7.8 | 369.6 | 6.9 | 62.5 | 16.18 | 0.15 | 668.55 | 174.77 | - | 6.48 | 13.47 | Na-Cl | 2887.65 | 0.0373 | 10.33 | 10.02 | 1332.07 | 143.34 | 8.2
M04 | 202911 | 1656643 | 48 | 26.6 | 6.2 | 252 | 7.5 | 26.81 | 8.23 | 10.4 | 4.49 | 0.14 | 35.29 | 53.07 | 3.81 | 13.89 | 12.23 | Na-Cl | 2897.46 | 0.0037 | 0.15 | 100 | 180.59 | 43.53 | 6.2
M05 | 223737 | 1684280 | 48 | 28.4 | 7.5 | 979 | 7.7 | 134.8 | 14.05 | 29.99 | 11.6 | 0.21 | 215.67 | 146.4 | - | 18.34 | 8.02 | Na-Cl | 1061.16 | 0.0373 | 10.48 | 10.02 | 587.1 | 120.07 | 7.5
M06 | 220760 | 1667281 | 48 | 26.8 | 6.6 | 300 | 7.7 | 26.29 | 5.12 | 22.05 | 7.55 | 0.35 | 27.61 | 120.78 | - | 4.6 | 11.25 | Na-HCO3 | 1653.66 | 0.0373 | 1.37 | 10.08 | 236.85 | 99.06 | 6.6
M07 | 265275 | 1659400 | 48 | 28 | 5.2 | 313 | 7.4 | 26.6 | 5.21 | 18.64 | 5.5 | 0.21 | 56.37 | 63.14 | 0.36 | 2.16 | 11.94 | Na-Cl | 5933.87 | 0.224 | 1.67 | 10 | 202.07 | 51.79 | 5.2
M08 | 286745 | 1707469 | 48 | 28.3 | 6.5 | 950 | 7.6 | 141.2 | 6.07 | 27.64 | 7.88 | 0.28 | 235.12 | 92.42 | 1.11 | 17.54 | 11.92 | Na-Cl | 3665.62 | 9.2113 | 85.34 | 118.99 | 784.09 | 68.3 | 6.5
M09 | 381400 | 1709662 | 48 | 26.9 | 6 | 994 | 7.6 | 161.5 | 4.02 | 23.78 | 6.19 | 0.22 | 270.44 | 72.29 | 0.68 | 13.68 | 12.43 | Na-Cl | 7868.61 | 11.4092 | 183.2 | 255.42 | 577.66 | 59.29 | 6
M10 | 331063 | 1670577 | 48 | 26.2 | 6.3 | 279 | 7.2 | 21.51 | 2.57 | 25.58 | 3.23 | 0.15 | 67.99 | 22.88 | 0.21 | 3.23 | 4.87 | Ca-Cl | 4965.95 | 0.0373 | 0.63 | 9.92 | 157.09 | 18.77 | 6.3
M11 | 373466 | 1721910 | 48 | 25.6 | 6.3 | 217 | 7 | 36.09 | 1.74 | 1.29 | 1.47 | 0.15 | 58.03 | 7.32 | 0.21 | 2.19 | 4.59 | Na-Cl | 4443.12 | 0.0037 | 15 | 10 | 117.67 | 6 | 6.3
M12 | 394768 | 1663902 | 48 | 31.8 | 7.7 | 78 | 6.7 | 6.68 | 1.53 | 3.06 | 0.84 | 0.12 | 10.94 | 16.47 | - | 1.08 | 7.81 | Na-Cl | 3803.26 | 3.2387 | 17.82 | 10.62 | 56.34 | 13.51 | 7.7
M13 | 426793 | 1671492 | 48 | 30.4 | 7.5 | 291 | 7 | 37.13 | 3.52 | 8.29 | 2.17 | 0.12 | 54.41 | 33.86 | 8.01 | 5.64 | 7.29 | Na-Cl | 3375.65 | 47.071 | 497.4 | 483.74 | 167.73 | 27.77 | 7.5
M14 | 484804 | 1683050 | 48 | 28.9 | 6.2 | 250 | 7.8 | 21.92 | 3.46 | 17.48 | 3.65 | 0.17 | 27.45 | 73.2 | - | 5.97 | 8.49 | Na-HCO3 | 2680.94 | 88.4194 | - | - | 170.28 | 60.04 | 6.2
M15 | 460599 | 1659065 | 48 | 28.4 | 4.1 | 169 | 7.2 | 8.37 | 6.75 | 9.94 | 3.21 | 0.07 | 18.27 | 56.73 | 1.39 | 3.5 | 12.59 | Ca-HCO3 | 3360.22 | 4.2742 | 23.42 | 25.3 | 133.41 | 46.53 | 4.1
M16 | 517251 | 1684212 | 48 | 29.4 | 4 | 115 | 7.7 | 6.35 | 6.31 | 7.95 | 1.75 | 0.08 | 9.87 | 39.35 | - | 1.21 | 7.93 | Ca-HCO3 | 4839.63 | 2.9523 | 16.59 | 10.37 | 88.73 | 32.27 | 4
M17 | 559366.6975 | 1693668.173 | 48 | 27.8 | 7.6 | 264 | 7.7 | 9.05 | 2.45 | 26.93 | 8.84 | 0.08 | 15.97 | 96.62 | 1.01 | 17.76 | 9.98 | Ca-HCO3 | 4040.7 | 101.419 | - | - | 198.67 | 79.25 | 7.6
M18 | 496344 | 1714089 | 48 | 28.3 | 6.5 | 211 | 7.7 | 31.58 | 1.32 | 3.75 | 2.21 | 0.07 | 48.71 | 19.22 | 0.21 | 1.87 | 7.49 | Na-Cl | 3493.03 | 0.6961 | 14 | 11.78 | 123.92 | 15.76 | 6.5
M19 | 456597 | 1714007 | 48 | 30.5 | 7.1 | 354 | 7.1 | 50.74 | 1.48 | 8.49 | 3 | 0.1 | 73.42 | 37.52 | - | 5.42 | 12.67 | Na-Cl | 3877.53 | 0.7467 | 21.98 | 18.33 | 205.51 | 30.77 | 7.1
|  |  | min | 25.6 | 4 | 78 | 6.7 | 6.35 | 1.32 | 1.29 | 0.84 | 0.07 | 9.87 | 7.32 | 0.21 | 1.08 | 4.59 |  |  | 0.0037 | 0.15 | 9.92 | 56.34 | 6 | 4
|  |  | max | 31.8 | 8.2 | 2449 | 7.8 | 369.6 | 14.05 | 62.5 | 16.18 | 0.35 | 668.55 | 200.39 | 8.01 | 18.34 | 13.47 |  |  | 101.419 | 497.4 | 483.74 | 1332.07 | 164.36 | 8.2
|  |  | mean | 28.2263 | 6.4 | 490.5263 | 7.4421 | 62.8716 | 5.2095 | 19.2426 | 5.4274 | 0.15842 | 104.7153 | 74.05 | 1.9833 | 8.0632 | 9.6453 |  |  | 14.2704 | 54.6994 | 66.7406 | 312.4384 | 60.3395 | 6.4
|  |  | median | 28.3 | 6.5 | 291 | 7.6 | 31.58 | 5.12 | 17.48 | 4.49 | 0.15 | 49.86 | 63.14 | 1.06 | 5.64 | 9.98 |  |  | 0.7467 | 15.17 | 11.78 | 198.67 | 51.79 | 6.5
|  |  | SD | 1.6225 | 1.1272 | 536.2645 | 0.31173 | 85.3199 | 3.2928 | 15.1754 | 3.7999 | 0.071323 | 152.7945 | 52.7272 | 2.2435 | 6.1382 | 2.6465 |  |  | 29.6513 | 118.8474 | 121.3946 | 304.7651 | 43.1409 | 1.1272
Wet2024 | [7 empty] | mg/L | [14 empty] | mg/L | mg/L | mg/L
StationID | X | Y | zone | Temp | Dissolved_Oxygen | Cond | pH | Na | K | Ca | Mg | F | Cl | HCO3 | NO3 | SO4 | Si | Water Type | Area (km2) | Flowrate (m3/s) | mineral weathering | biomass degradation | TDS | Alk | DO
M01 | 817584 | 1652994 | 47 | 31 | 4.6 | 560 | 7.7 | 42.05 | 8.48 | 46.17 | 8.25 | 0.2 | 45.58 | 184.03 | 0.53 | 28.36 | 9.35 | Ca-HCO3 | 3420.08 | 1.6 | 79.3 | 100 | 382.35 | 150.94 | 4.6
M02 | 199802 | 1631988 | 48 | 30 | 5.1 | 300 | 7.4 | 27.82 | 8.06 | 13.96 | 5.82 | 0.16 | 28.28 | 87.06 | 2.71 | 12.28 | 13.15 | Na-HCO3 | 2318.64 | 4.3 | 135.4 | 98 | 212.45 | 71.4 | 5.1
M03 | 205436 | 1680176 | 48 | 32 | 4.7 | 2357 | 7.6 | 326.23 | 4.07 | 62.4 | 13.99 | 0.31 | 603.01 | 120.33 | - | 9.76 | 13.2 | Na-Cl | 2887.65 | 4.2 | 895.2 | 885.3 | 1166.5 | 98.69 | 4.7
M04 | 202911 | 1656643 | 48 | 30 | 5.8 | 306 | 7.6 | 29.6 | 9.86 | 11.97 | 5.54 | 0.15 | 32.5 | 84.94 | 2.47 | 9.22 | 12.98 | Na-HCO3 | 2897.46 | 17.1 | 370.2 | 316.4 | 212.21 | 69.67 | 5.8
M05 | 223737 | 1684280 | 48 | 32 | 3.5 | 766 | 7.4 | 89.06 | 10.1 | 28.35 | 8.12 | 0.23 | 132.15 | 116.79 | 2.63 | 18.09 | 13.94 | Na-Cl | 1061.16 | 24.6 | 1671.4 | 6286.5 | 433.4 | 95.79 | 3.5
M06 | 220760 | 1667281 | 48 | 28 | 4 | 189 | 7.2 | 13.65 | 4.09 | 13.05 | 3.94 | 0.18 | 13.75 | 67.12 | 0.73 | 6.25 | 10.16 | Ca-HCO3 | 1653.66 | 6.7 | 154.4 | 115.1 | 143.08 | 55.05 | 4
M07 | 265275 | 1659400 | 48 | 33 | 5.7 | 105 | 7.1 | 8.69 | 2.47 | 5.65 | 1.81 | 0.19 | 9.81 | 31.14 | 0.69 | 4.03 | 7.6 | Na-HCO3 | 5933.87 | 35.3 | 163.7 | 100 | 79.68 | 25.54 | 5.7
M08 | 286745 | 1707469 | 48 | 33 | 3.6 | 371 | 6.9 | 46.5 | 2.45 | 10.31 | 2.52 | 0.13 | 75.43 | 33.97 | 0.34 | 6.17 | 6.5 | Na-Cl | 3665.62 | 377 | 410.44 | 603.06 | 115.33 | 20.32 | 3.6
M09 | 381400 | 1709662 | 48 | 28 | 3.9 | 216 | 6.8 | 25.7 | 2.41 | 6.2 | 1.62 | 0.14 | 40.45 | 26.19 | 0.45 | 4.14 | 6.14 | Na-Cl | 7868.61 | 471.7 | 881.06 | 1294.54 | 119.58 | 21.48 | 3.9
M10 | 331063 | 1670577 | 48 | 30 | 4.2 | 72 | 6.7 | 6.26 | 1.61 | 3.98 | 0.86 | 0.15 | 6.73 | 19.11 | 2.02 | 3.02 | 5.76 | Na-HCO3 | 4965.95 | 66.8 | 270.6 | 108.7 | 55.26 | 15.67 | 4.2
M11 | 373466 | 1721910 | 48 | 26 | 3 | 140 | 6.5 | 17.81 | 2 | 3.19 | 0.85 | 0.11 | 27.63 | 14.16 | 0.31 | 3.44 | 3.39 | Na-Cl | 4443.12 | 82.9 | 646.5 | 612.6 | 76.28 | 11.61 | 3
M12 | 394768 | 1663902 | 48 | 29 | 5 | 45 | 6.5 | 3.93 | 1.44 | 2.35 | 0.5 | 0.36 | 5.62 | 10.62 | 0.54 | 1.3 | 4.17 | Na-HCO3 | 3803.26 | 44.6 | 166.4 | 99.6 | 35 | 8.71 | 5
M13 | 426793 | 1671492 | 48 | 29 | 4.7 | 42 | 6.4 | 3.68 | 1.68 | 1.93 | 0.53 | 0.16 | 5.58 | 8.14 | 0.3 | 1.35 | 3.87 | Na-Cl | 3375.65 | 55.2 | 183.6 | 109.6 | 31.09 | 6.68 | 4.7
M14 | 484804 | 1683050 | 48 | 25 | 4.8 | 195 | 7.3 | 19.39 | 3.07 | 10.12 | 2.24 | 0.37 | 27.45 | 42.47 | - | 4.04 | 7.06 | Na-Cl | 2680.94 | - | - | - | 123.27 | 34.83 | 4.8
M15 | 460599 | 1659065 | 48 | 28 | 5 | 39 | 6.4 | 2.86 | 1.57 | 1.78 | 0.66 | 0.07 | 4.92 | 9.15 | 0.48 | 1.79 | 5.34 | Na-HCO3 | 3360.22 | 128.8 | 333.6 | 182.9 | 33.96 | 7.5 | 5
M16 | 517251 | 1684212 | 48 | 25 | 4.9 | 32 | 6.5 | 2.12 | 1.57 | 2.04 | 0.51 | 0.18 | 3.77 | 5.49 | 0.75 | 1.84 | 3.96 | Ca-Cl | 4839.63 | 132.7 | 193.3 | 115 | 26.19 | 4.5 | 4.9
M17 | 559366.6975 | 1693668.173 | 48 | 25 | 5.9 | 106 | 7.4 | 3.74 | 1.39 | 11.62 | 2.38 | 0.12 | 5.46 | 42.47 | - | 3.35 | 7.16 | Ca-HCO3 | 4040.7 | - | - | - | 84.85 | 34.83 | 5.9
M18 | 496344 | 1714089 | 48 | 25 | 5.1 | 52 | 6.5 | 6.03 | 1.11 | 1.81 | 0.64 | 0.09 | 8.26 | 10.62 | - | 1.59 | 3.32 | Na-Cl | 3493.03 | 30.7 | 142 | 100 | 36.79 | 8.71 | 5.1
M19 | 456597 | 1714007 | 48 | 25 | 4.5 | 59 | 6.5 | 6.47 | 1.37 | 2.58 | 0.69 | 0.63 | 8.7 | 10.62 | - | 1.36 | 3.76 | Na-Cl | 3877.53 | 232.6 | 808.2 | 687.2 | 39.94 | 8.71 | 4.5
|  |  | min | 25 | 3 | 32 | 6.4 | 2.12 | 1.11 | 1.78 | 0.5 | 0.07 | 3.77 | 5.49 | 0.3 | 1.3 | 3.32 |  |  | 1.6 | 79.3 | 98 | 26.19 | 4.5 | 3
|  |  | max | 33 | 5.9 | 2357 | 7.7 | 326.23 | 10.1 | 62.4 | 13.99 | 0.63 | 603.01 | 184.03 | 2.71 | 28.36 | 13.94 |  |  | 471.7 | 1671.4 | 6286.5 | 1166.5 | 150.94 | 5.9
|  |  | mean | 28.6316 | 4.6316 | 313.2632 | 6.9684 | 35.8732 | 3.6211 | 12.6032 | 3.2353 | 0.20684 | 57.1095 | 48.6537 | 1.0679 | 6.3884 | 7.4111 |  |  | 100.9882 | 441.4882 | 694.9706 | 179.3268 | 39.5068 | 4.6316
|  |  | median | 29 | 4.7 | 140 | 6.9 | 13.65 | 2.41 | 6.2 | 1.81 | 0.16 | 13.75 | 31.14 | 0.615 | 4.03 | 6.5 |  |  | 44.6 | 270.6 | 115.1 | 84.85 | 21.48 | 4.7
|  |  | SD | 2.776 | 0.76368 | 517.7129 | 0.45428 | 71.5527 | 2.983 | 15.8717 | 3.5351 | 0.12827 | 132.2872 | 48.0188 | 0.90065 | 6.7304 | 3.5709 |  |  | 132.6418 | 406.7868 | 1439.2304 | 258.1902 | 39.5418 | 0.76368